## Trafo ve Şok Bobin Hesapları
Buck Converter (CCM) | Sonuçlar | Boost Converter (CCM) | Sonuçlar | Buck-Boost Converter (CCM) | Sonuçlar | 1T Forward Converter | Sonuçlar | 2T (Half-Bridge) Forward Converter | Sonuçlar | Flyback Converter (CCM) (Ferrite) | Sonuçlar | Half-Bridge Flyback Converter (CCM) (Ferrite) | Sonuçlar | Half-Bridge Converter | Sonuçlar | Full-Bridge Converter | Sonuçlar | Push-Pull Converter | Sonuçlar | 1T ve 2T (Half-Bridge) Forward Converter Çıkış Filtre Hesabı (CCM) | Sonuçlar | Push-Pull, Half-Bridge ve Full Bridge Çıkış Filtre Hesabı (CCM) | Sonuçlar | Flyback ve Half-Bridge Flyback Çıkış Kapasitör Hesabı | Sonuçlar
Vout = Çıkış Voltajı (V) | 5 | Vout = Çıkış Voltajı (V) | 12 | Vout = Çıkış Voltajı (V) | 12 | Vin = Nominal AC Giriş Voltajı (V) | 110 | Vin = Nominal AC Giriş Voltajı (V) | 110 | Vin min = Minimum DC Giriş Voltajı (V) | 222 | Vin min = Minimum DC Giriş Voltajı (V) | 222 | Vin min = Minimum DC Giriş Voltajı (V) | 249 | Vin min = Minimum DC Giriş Voltajı (V) | 249 | Vin min = Minimum DC Giriş Voltajı (V) | 249 | Maksimum Çıkış Akımı (A) = Ioutmax = Idcmax | 14 | Maksimum Çıkış Akımı (A) = Ioutmax = Idcmax | 14 | Maksimum Çıkış Akımı (A) = Ioutmax | 10
Vinmax = Maksimum DC Giriş Voltajı (V) | 25 | Vinmax = Maksimum DC Giriş Voltajı (V) | 5 | Vinmax = Maksimum DC Giriş Voltajı (V) | 5 | Vin min = Minimum AC Giriş Voltajı (V) | 90 | Vin min = Minimum AC Giriş Voltajı (V) | 90 | Vin max = Maksimum DC Giriş Voltajı (V) | 250 | Vin max = Maksimum DC Giriş Voltajı (V) | 250 | 1. Çıkış Voltajı (V) | 70 | 1. Çıkış Voltajı (V) | 70 | 1. Çıkış Voltajı (V) | 70 | Minimum Çıkış Akımı (A) = 0.05 x Ioutmax = Idcmin | 0.7 | Minimum Çıkış Akımı (A) = 0.1 x Ioutmax = Idcmin | 1.4 | Maksimum Çıkış Voltaj Dalgalanması (Ripple) (V) (Max = 0.1V) | 0.1
Vinmin = Minimum DC Giriş Voltajı (V) | 25 | Vinmin = Minimum DC Giriş Voltajı (V) | 3 | Vinmin = Minimum DC Giriş Voltajı (V) | 3 | 1. Çıkış Voltajı (V) | 5 | Vin max = Maksimum AC Giriş Voltajı (V) | 130 | 1. Geri Beslemeli Çıkış Voltajı (V) | 5 | 1. Geri Beslemeli Çıkış Voltajı (V) | 5 | 1. Çıkış Maksimum Akımı (A) | 14.28 | 1. Çıkış Maksimum Akımı (A) | 14.28 | 1. Çıkış Maksimum Akımı (A) | 14.28 | Maksimum Çıkış Voltaj Dalgalanması (Ripple) (V) | 0.1 | Maksimum Çıkış Voltaj Dalgalanması (Ripple) (V) | 0.1 | Anahtarlama Frekansı (kHz) | 50
Imax = Maksimum Çıkış Akımı (A) | 10 | Imax = Maksimum Çıkış Akımı (A) | 10 | Imax = Maksimum Çıkış Akımı (A) | 10 | 1. Çıkış Maksimum Akımı (A) | 10 | 1. Çıkış Voltajı (V) | 5 | 1. Geri Beslemeli Maksimum Akımı (A) | 10 | 1. Geri Beslemeli Maksimum Akımı (A) | 10 | 2. Çıkış Voltajı (V) | 0 | 2. Çıkış Voltajı (V) | 0 | 2. Çıkış Voltajı (V) | 0 | Çıkış Voltajı (V) | 70 | Çıkış Voltajı (V) | 70 | T = Periyot (us) | 20
Imin = Minimum Çıkış Akımı (A) | 1 | Imin = Minimum Çıkış Akımı (A) | 1 | Imin = Minimum Çıkış Akımı (A) | 1 | 2. Çıkış Voltajı (V) | 5 | 1. Çıkış Maksimum Akımı (A) | 10 | 1. Geri Beslemeli Minimum Akımı (A) | 1 | 1. Geri Beslemeli Minimum Akımı (A) | 1 | 2. Çıkış Maksimum Akımı (A) | 0 | 2. Çıkış Maksimum Akımı (A) | 0 | 2. Çıkış Maksimum Akımı (A) | 0 | Anahtarlama Frekansı (kHz) | 50 | Anahtarlama Frekansı (kHz) | 50 | ton Maksimum (us) | 10
Bmax = Maksimum Akı (T) | 0.25 | Bmax = Maksimum Akı (T) | 0.25 | Bmax = Maksimum Akı (T) | 0.25 | 2. Çıkış Maksimum Akımı (A) | 10 | 2. Çıkış Voltajı (V) | 5 | 2. Çıkış Voltajı (V) | 5 | 2. Çıkış Voltajı (V) | 5 | 3. Çıkış Voltajı (V) | 0 | 3. Çıkış Voltajı (V) | 0 | 3. Çıkış Voltajı (V) | 0 | Bmax = Maksimum Akı (T) | 0.25 | Bmax = Maksimum Akı (T) | 0.25 | toff (us) | 10
Ae = Seçilen Nüvenin Kesit Alanı (cm^2) | 1.84 | Ae = Seçilen Nüvenin Kesit Alanı (cm^2) | 1.06 | Ae = Seçilen Nüvenin Kesit Alanı (cm^2) | 1.06 | 3. Çıkış Voltajı (V) | 5 | 2. Çıkış Maksimum Akımı (A) | 10 | 2. Çıkış Maksimum Akımı (A) | 10 | 2. Çıkış Maksimum Akımı (A) | 10 | 3. Çıkış Maksimum Akımı (A) | 0 | 3. Çıkış Maksimum Akımı (A) | 0 | 3. Çıkış Maksimum Akımı (A) | 0 | Ae = Seçilen Nüvenin Kesit Alanı (cm^2) | 1.06 | Ae = Seçilen Nüvenin Kesit Alanı (cm^2) | 1.06 | Çıkış Kapasitansı C (uF) | 1000
le = MPL = Nüvenin Manyetik Yol Uzunluğu (cm) (Powder Core) | 10.3 | le = MPL = Nüvenin Manyetik Yol Uzunluğu (cm) (Powder Core) | 10 | le = MPL = Nüvenin Manyetik Yol Uzunluğu (cm) (Powder Core) | 10.3 | 3. Çıkış Maksimum Akımı (A) | 10 | 3. Çıkış Voltajı (V) | 5 | 2. Çıkış Minimum Akımı (A) | 1 | 2. Çıkış Minimum Akımı (A) | 1 | 4. Çıkış Voltajı (V) | 0 | 4. Çıkış Voltajı (V) | 0 | 4. Çıkış Voltajı (V) | 0 | le = MPL = Nüvenin Manyetik Yol Uzunluğu (cm) (Powder Core) | 10.3 | le = MPL = Nüvenin Manyetik Yol Uzunluğu (cm) (Powder Core) | 10.3
µx = Seçilen Nüvenin Manyetik Akı Geçirgenliği (Powder Core) | 60 | µx = Seçilen Nüvenin Manyetik Akı Geçirgenliği (Powder Core) | 60 | µx = Seçilen Nüvenin Manyetik Akı Geçirgenliği (Powder Core) | 60 | 4. Çıkış Voltajı (V) | 5 | 3. Çıkış Maksimum Akımı (A) | 10 | 3. Çıkış Voltajı (V) | 5 | 3. Çıkış Voltajı (V) | 5 | 4. Çıkış Maksimum Akımı (A) | 0 | 4. Çıkış Maksimum Akımı (A) | 0 | 4. Çıkış Maksimum Akımı (A) | 0 | µx = Seçilen Nüvenin Manyetik Akı Geçirgenliği (Powder Core) | 60 | µx = Seçilen Nüvenin Manyetik Akı Geçirgenliği (Powder Core) | 60
f = Frekans (kHz) | 50 | f = Frekans (kHz) | 50 | f = Frekans (kHz) | 50 | 4. Çıkış Maksimum Akımı (A) | 10 | 4. Çıkış Voltajı (V) | 5 | 3. Çıkış Maksimum Akımı (A) | 1 | 3. Çıkış Maksimum Akımı (A) | 1 | 5. Çıkış Voltajı (V) | 0 | 5. Çıkış Voltajı (V) | 0 | 5. Çıkış Voltajı (V) | 0 | Ku = (Nüve Doldurma Oranı) (Toroid = 0.6) | 0.4 | Ku = (Nüve Doldurma Oranı) (Toroid = 0.6) | 0.4
Verim (%) | 90 | Verim (%) | 90 | Verim (%) | 90 | 5. Çıkış Voltajı (V) | 5 | 4. Çıkış Maksimum Akımı (A) | 10 | 3. Çıkış Minimum Akımı (A) | 0.1 | 3. Çıkış Minimum Akımı (A) | 0.1 | 5. Çıkış Maksimum Akımı (A) | 0 | 5. Çıkış Maksimum Akımı (A) | 0 | 5. Çıkış Maksimum Akımı (A) | 0 | J = Akım Yoğunluğu (A/cm^2) | 400 | J = Akım Yoğunluğu (A/cm^2) | 400
J = Akım Yoğunluğu (A/cm^2) | 400 | J = Akım Yoğunluğu (A/cm^2) | 400 | J = Akım Yoğunluğu (A/cm^2) | 400 | 5. Çıkış Maksimum Akımı (A) | 10 | 5. Çıkış Voltajı (V) | 5 | 4. Çıkış Voltajı (V) | 5 | 4. Çıkış Voltajı (V) | 5 | f = Frekans (kHz) | 50 | f = Frekans (kHz) | 50 | f = Frekans (kHz) | 50 | Çıkış Endüktansı L (uH) | 600 | Çıkış Endüktansı L (uH) | 50
Nüvede Saklanacak Enerji (Watt-second) | 0.0024005 | Nüvede Saklanacak Enerji (Watt-second) | 0.01237 | Nüvede Saklanacak Enerji (Watt-second) | 0.01594 | f = Frekans (kHz) | 30 | 5. Çıkış Maksimum Akımı (A) | 10 | 4. Çıkış Maksimum Akımı (A) | 1 | 4. Çıkış Maksimum Akımı (A) | 1 | Bmax = Maksimum Akı (T) | 0.1 | Bmax = Maksimum Akı (T) | 0.1 | Bmax = Maksimum Akı (T) | 0.1 | Çıkış Kapasitansı C (uF) | 910 | Çıkış Kapasitansı C (uF) | 2240
Ku = (Nüve Doldurma Oranı) (Toroid = 0.6) | 0.4 | Ku = (Nüve Doldurma Oranı) (Toroid = 0.6) | 0.4 | Ku = (Nüve Doldurma Oranı) (Toroid = 0.6) | 0.4 | Bmax = Maksimum Akı (T) | 0.25 | f = Frekans (kHz) | 30 | 4. Çıkış Minimum Akımı (A) | 0.1 | 4. Çıkış Minimum Akımı (A) | 0.1 | Ae = Seçilen Nüvenin Kesit Alanı (cm^2) | 5.35 | Ae = Seçilen Nüvenin Kesit Alanı (cm^2) | 5.35 | Ae = Seçilen Nüvenin Kesit Alanı (cm^2) | 5.35 | Çıkış Kapasitörünün Maksimum ESR Değeri (mohm) | 71.4286 | Çıkış Kapasitörünün Maksimum ESR Değeri (mohm) | 50
AP = Kullanılacak Nüvenin Minimum Alan Çarpımı (cm^4) | 1.2003 | AP = Kullanılacak Nüvenin Minimum Alan Çarpımı (cm^4) | 6.1852 | AP = Kullanılacak Nüvenin Minimum Alan Çarpımı (cm^4) | 7.9702 | Ae = Trafo İçin Seçilen Nüvenin Kesit Alanı (cm^2) | 1.81 | Bmax = Maksimum Akı (T) | 0.25 | 5. Çıkış Voltajı (V) | 5 | 5. Çıkış Voltajı (V) | 5 | J = Akım Yoğunluğu (A/cm^2) | 400 | J = Akım Yoğunluğu (A/cm^2) | 400 | J = Akım Yoğunluğu (A/cm^2) | 400 | Ipk = Peak Akım Değeri (A) = Ioutmax + Idc | 14.7 | Ipk = Peak Akım Değeri (A) = Ioutmax + Idc | 15.4
Irms = RMS Akımı (A) | 10.2439 | Irms = RMS Akımı (A) | 11.4827 | Irms = RMS Akımı (A) | 12.6578 | J = Akım Yoğunluğu (A/cm^2) | 400 | Ae = Seçilen Nüvenin Kesit Alanı (cm^2) | 1.81 | 5. Çıkış Maksimum Akımı (A) | 1 | 5. Çıkış Maksimum Akımı (A) | 1 | J = Akım Yoğunluğu (cma = circular mils/A) | 493.486 | J = Akım Yoğunluğu (cma = circular mils/A) | 493.486 | J = Akım Yoğunluğu (cma = circular mils/A) | 493.486 | Irms = RMS Akımı (A) | 14.0698 | Irms = RMS Akımı (A) | 14.2773
Delta I = AC Dalgalanma Akımı (Ripple) (A) | 2.2222 | Delta I = AC Dalgalanma Akımı (Ripple) (A) | 5.6437 | Delta I = AC Dalgalanma Akımı (Ripple) (A) | 7.7601 | J = Akım Yoğunluğu (cma = circular mils/A) | 493.486 | Acp = Seçilen Nüvenin Minimum Kesit Alanı (cm^2) | 1.81 | 5. Çıkış Minimum Akımı (A) | 0.1 | 5. Çıkış Minimum Akımı (A) | 0.1 | Ku = (Nüve Doldurma Oranı) | 0.4 | Ku = (Nüve Doldurma Oranı) | 0.4 | Ku = (Nüve Doldurma Oranı) | 0.4 | Delta I = AC Dalgalanma Akımı (Ripple) (A) | 1.4 | Delta I = AC Dalgalanma Akımı (Ripple) (A) | 2.8
Ipeak = Peak Akımı (A) | 11.1111 | Ipeak = Peak Akımı (A) | 47.2663 | Ipeak = Peak Akımı (A) | 58.3245 | Ku = (Nüve Doldurma Oranı) (Toroid = 0.6) | 0.4 | J = Akım Yoğunluğu (A/cm^2) | 400 | f = Frekans (kHz) | 30 | f = Frekans (kHz) | 30 | Vdc = Primer Minimum DC Giriş Voltajı (V) | 124.5 | Vdc = Primer Minimum DC Giriş Voltajı (V) | 249 | Vdc = Primer Minimum DC Giriş Voltajı (V) | 249 | Nüvede Saklanacak Enerji (Watt-second) | 0.00441 | Nüvede Saklanacak Enerji (Watt-second) | 0.000385
Dmax = Maksimum Duty Cycle Oranı | 0.22222 | Dmax = Maksimum Duty Cycle Oranı | 0.775 | Dmax = Maksimum Duty Cycle Oranı | 0.81633 | Vdc = Primer Minimum DC Giriş Voltajı (V) | 117 | J = Akım Yoğunluğu (cma = circular mils/A) | 493.486 | Delta Bac = AC Değişken Akı (T) | 0.2 | Delta Bac = AC Değişken Akı (T) | 0.2 | Po = Maksimum Çıkış Gücü (W) | 999.6 | Po = Maksimum Çıkış Gücü (W) | 999.6 | Po = Maksimum Çıkış Gücü (W) | 999.6 | AP = Kullanılacak Nüvenin Minimum Alan Çarpımı (cm^4) | 2.205 | AP = Kullanılacak Nüvenin Minimum Alan Çarpımı (cm^4) | 0.1925
Dmin = Minimum Duty Cycle Oranı | 0.22222 | Dmin = Minimum Duty Cycle Oranı | 0.625 | Dmin = Minimum Duty Cycle Oranı | 0.72727 | Po = Maksimum Çıkış Gücü (W) | 250 | Ku = (Nüve Doldurma Oranı) (Toroid = 0.6) | 0.4 | Ae = Seçilen Nüvenin Kesit Alanı (cm^2) | 1.81 | Ae = Seçilen Nüvenin Kesit Alanı (cm^2) | 1.81 | AP = Kullanılacak Nüvenin Minimum Alan Çarpımı (cm^4) | 7.047 | AP = Kullanılacak Nüvenin Minimum Alan Çarpımı (cm^4) | 7.047 | AP = Kullanılacak Nüvenin Minimum Alan Çarpımı (cm^4) | 9.8658 | Akımın Telde Dolaştığı Derinlik (Skin Depth) (mm) | 0.29606 | Akımın Telde Dolaştığı Derinlik (Skin Depth) (mm) | 0.29606
T = Periyot (us = mikrosaniye) | 20 | T = Periyot (us = mikrosaniye) | 20 | T = Periyot (us = mikrosaniye) | 20 | AP = Kullanılacak Nüvenin Minimum Alan Çarpımı (cm^4) | 3.2899 | Vdc = Primer Minimum DC Giriş Voltajı (V) | 117 | Verim (%80) | 80 | Verim (%80) | 80 | T = Periyot (us) | 20 | T = Periyot (us) | 20 | T = Periyot (us) | 20 | Maksimum Tel Çapı (mm) | 0.59211 | Maksimum Tel Çapı (mm) | 0.59211
ton (us) | 4.4444 | ton (us) | 15.5 | ton (us) | 16.3265 | T = Periyot (us) | 33.3333 | Po = Maksimum Çıkış Gücü (W) | 250 | J = Akım Yoğunluğu (A/cm^2) | 400 | J = Akım Yoğunluğu (A/cm^2) | 400 | Transistör Başına Maksimum t(on) Süresi (us) | 8 | Transistör Başına Maksimum t(on) Süresi (us) | 8 | Transistör Başına Maksimum t(on) Süresi (us) | 8 | Maksimum Çıplak Tel Kesit Alanı (mm^2) | 0.27536 | Maksimum Çıplak Tel Kesit Alanı (mm^2) | 0.27536
toff (us) | 15.5556 | toff (us) | 4.5 | toff (us) | 3.6735 | ton Maksimum (us) | 16.6667 | AP = Kullanılacak Nüvenin Minimum Alan Çarpımı (cm^4) | 3.2899 | J = Akım Yoğunluğu (cma = circular mils/A) | 493.486 | J = Akım Yoğunluğu (cma = circular mils/A) | 493.486 | Np = Minimum Primer Tur Sayısı | 9.3084 | Np = Minimum Primer Tur Sayısı | 18.6168 | Np = Minimum Primer Tur Sayısı | 18.5421 | Toplam Tel Kesit Alanı (mm^2) | 3.5175 | Toplam Tel Kesit Alanı (mm^2) | 3.5693
L = Endüktans (uH) | 38.8889 | L = Endüktans (uH) | 11.0742 | L = Endüktans (uH) | 9.3719 | Np = Minimum Primer Tur Sayısı | 52.6703 | T = Periyot (us) | 33.3333 | Ku = (Nüve Doldurma Oranı) | 0.4 | Ku = (Nüve Doldurma Oranı) | 0.4 | N1 = 1. Çıkışın Tur sayısı | 6.7249 | N1 = 1. Çıkışın Tur Sayısı | 6.6704 | N1 = 1. Çıkışın Tur Sayısı | 6.6436 | Toplam Gereken Paralel Tel Sayısı | 12.7742 | Toplam Gereken Paralel Tel Sayısı | 12.9625
Akımın Telde Dolaştığı Derinlik (Skin Depth) (mm) | 0.29606 | Akımın Telde Dolaştığı Derinlik (Skin Depth) (mm) | 0.29606 | Akımın Telde Dolaştığı Derinlik (Skin Depth) (mm) | 0.29606 | N1 = 1. Çıkışın Tur Sayısı | 4.9519 | ton Maksimum (us) | 16.6667 | Vdc = Primer Minimum DC Giriş Voltajı (V) | 222 | Vdc = Primer Minimum DC Giriş Voltajı (V) | 222 | N2 = 2. Çıkışın Tur Sayısı | 0.075987 | N2 = 2. Çıkışın Tur Sayısı | 0.075372 | N2 = 2. Çıkışın Tur Sayısı | 0.075069 | (Ferrite Core) | Sonuçlar | (Ferrite Core) | Sonuçlar
Maksimum Tel Çapı (mm) | 0.59211 | Maksimum Tel Çapı (mm) | 0.59211 | Maksimum Tel Çapı (mm) | 0.59211 | N2 = 2. Çıkışın Tur Sayısı | 4.9519 | toff (us) | 16.6667 | Vdc = Primer Maksimum DC Giriş Voltajı (V) | 250 | Vdc = Primer Maksimum DC Giriş Voltajı (V) | 250 | N3 = 3. Çıkışın Tur Sayısı | 0.075987 | N3 = 3. Çıkışın Tur Sayısı | 0.075372 | N3 = 3. Çıkışın Tur Sayısı | 0.075069 | N = Minimum Tur Sayısı | 332.8302 | N = Minimum Tur Sayısı | 29.0566
Maksimum Çıplak Tel Kesit Alanı (mm^2) | 0.27536 | Maksimum Çıplak Tel Kesit Alanı (mm^2) | 0.27536 | Maksimum Çıplak Tel Kesit Alanı (mm^2) | 0.27536 | N3 = 3. Çıkışın Tur Sayısı | 4.9519 | Np = Minimum Primer Tur Sayısı | 62.2468 | Po min = Minimum Çıkış Gücü (W) = 0.1 * Po max | 11.5 | Po min = Minimum Çıkış Gücü (W) = 0.1 * Po max | 11.5 | N4 = 4. Çıkışın Tur Sayısı | 0.075987 | N4 = 4. Çıkışın Tur Sayısı | 0.075372 | N4 = 4. Çıkışın Tur Sayısı | 0.075069 | lg = Toplam Gereken Hava Boşluğu (mm) | 24.5929 | lg = Toplam Gereken Hava Boşluğu (mm) | 2.2492
Toplam Tel Kesit Alanı (mm^2) | 2.561 | Toplam Tel Kesit Alanı (mm^2) | 2.8707 | Toplam Tel Kesit Alanı (mm^2) | 3.1644 | N4 = 4. Çıkışın Tur Sayısı | 4.9519 | N1 = 1. Çıkışın Tur Sayısı | 6.0594 | Po max = Maksimum Çıkış Gücü (W) | 115 | Po max = Maksimum Çıkış Gücü (W) | 115 | N5 = 5. Çıkışın Tur Sayısı | 0.075987 | N5 = 5. Çıkışın Tur Sayısı | 0.075372 | N5 = 5. Çıkışın Tur Sayısı | 0.075069 | (Powder Core) | Sonuçlar | (Powder Core) | Sonuçlar
Toplam Gereken Paralel Tel Sayısı | 9.3006 | Toplam Gereken Paralel Tel Sayısı | 10.4253 | Toplam Gereken Paralel Tel Sayısı | 11.4922 | N5 = 5. Çıkışın Tur Sayısı | 4.9519 | N2 = 2. Çıkışın Tur Sayısı | 5.5086 | Pin = Giriş Gücü (80% Verim) (W) | 143.75 | Pin = Giriş Gücü (80% Verim) (W) | 143.75 | Akımın Telde Dolaştığı Derinlik (Skin Depth) (mm) | 0.29606 | Akımın Telde Dolaştığı Derinlik (Skin Depth) (mm) | 0.29606 | Akımın Telde Dolaştığı Derinlik (Skin Depth) (mm) | 0.29606 | N = Minimum Tur Sayısı | 87.9348 | N = Minimum Tur Sayısı | 25.3846
(Ferrite Core) | Sonuçlar | (Ferrite Core) | Sonuçlar | (Ferrite Core) | Sonuçlar | Akımın Telde Dolaştığı Derinlik (Skin Depth) (mm) | 0.38221 | N3 = 3. Çıkışın Tur Sayısı | 5.5086 | AP = Kullanılacak Nüvenin Minimum Alan Çarpımı (cm^4) | 3.7834 | AP = Kullanılacak Nüvenin Minimum Alan Çarpımı (cm^4) | 3.7834 | Maksimum Tel Çapı (mm) | 0.59211 | Maksimum Tel Çapı (mm) | 0.59211 | Maksimum Tel Çapı (mm) | 0.59211
N = Minimum Tur Sayısı | 9.3935 | N = Minimum Tur Sayısı | 19.7524 | N = Minimum Tur Sayısı | 20.6269 | Maksimum Tel Çapı (mm) | 0.76441 | N4 = 4. Çıkışın Tur Sayısı | 5.5086 | T = Periyot (us) | 33.3333 | T = Periyot (us) | 33.3333 | Maksimum Çıplak Tel Kesit Alanı (mm^2) | 0.27536 | Maksimum Çıplak Tel Kesit Alanı (mm^2) | 0.27536 | Maksimum Çıplak Tel Kesit Alanı (mm^2) | 0.27536
lg = Toplam Gereken Hava Boşluğu (mm) | 0.52463 | lg = Toplam Gereken Hava Boşluğu (mm) | 4.6929 | lg = Toplam Gereken Hava Boşluğu (mm) | 6.0472 | Maksimum Çıplak Tel Kesit Alanı (mm^2) | 0.45893 | N5 = 5. Çıkışın Tur Sayısı | 5.5086 | ton Maksimum (us) | 16 | ton Maksimum (us) | 16 | Primer RMS Akımı (A) | 22.4007 | Primer RMS Akımı (A) | 5.6202 | Primer RMS Akımı (A) | 3.9583
(Powder Core) | Sonuçlar | (Powder Core) | Sonuçlar | (Powder Core) | Sonuçlar | Primer RMS Akımı (A) | 4.2094 | Bmax = Maksimum Akı (T) | 0.25 | Ipeak = Primer Peak Akımı (Trapezoid) (A) | 1.4839 | Ipeak = Primer Peak Akımı (Trapezoid) (A) | 1.4839 | Primer Toplam Tel Kesit Alanı (mm^2) | 5.6002 | Primer Toplam Tel Kesit Alanı (mm^2) | 1.4051 | Primer Toplam Tel Kesit Alanı (mm^2) | 0.98956
N = Minimum Tur Sayısı | 16.9919 | N = Minimum Tur Sayısı | 11.7713 | N = Minimum Tur Sayısı | 10.99 | Primer Toplam Tel Kesit Alanı (mm^2) | 1.0524 | Akımın Telde Dolaştığı Derinlik (Skin Depth) (mm) | 0.38221 | I = Primer Peak Akımı (Square) (A) | 1.349 | I = Primer Peak Akımı (Square) (A) | 1.349 | Primer Paralel Tel Sayısı | 20.3379 | Primer Paralel Tel Sayısı | 5.1027 | Primer Paralel Tel Sayısı | 3.5938
[6 empty] | Primer Paralel Tel Sayısı | 2.2931 | Maksimum Tel Çapı (mm) | 0.76441 | Delta I = Primer Akım Dalgalanması (Ripple) (A) | 0.2698 | Delta I = Primer Akım Dalgalanması (Ripple) (A) | 0.2698 | 1. Sekonder RMS Akımı (A) | 9.025 | 1. Sekonder RMS Akımı (A) | 9.025 | 1. Sekonder RMS Akımı (A) | 9.025
Trafo ve Şok Bobin Hesaplama Dökümanı v1.2 | [5 empty] | 1. Sekonder RMS Akımı (A) | 6.32 | Maksimum Çıplak Tel Kesit Alanı (mm^2) | 0.45893 | Lp = Primer Endüktansı (mH) | 0.81912 | Lp = Primer Endüktansı (mH) | 0.81912 | 1. Sekonder Toplam Tel Kesit Alanı (mm^2) | 2.2562 | 1. Sekonder Toplam Tel Kesit Alanı (mm^2) | 2.2562 | 1. Sekonder Toplam Tel Kesit Alanı (mm^2) | 2.2562
Kemal Dedeoğlu | [5 empty] | 1. Sekonder Toplam Tel Kesit Alanı (mm^2) | 1.58 | Primer RMS Akımı (A) | 4.2268 | Np = Minimum Primer Tur Sayısı | 98.1215 | Np = Minimum Primer Tur Sayısı | 98.1215 | 1. Sekonder Paralel Tel Sayısı | 8.1939 | 1. Sekonder Paralel Tel Sayısı | 8.1939 | 1. Sekonder Paralel Tel Sayısı | 8.1939
[6 empty] | 1. Sekonder Paralel Tel Sayısı | 3.4428 | Primer Toplam Tel Kesit Alanı (mm^2) | 1.6907 | N1 (Geri Beslemeli Çıkış) = 1. Çıkışın Tur Sayısı | 2.7403 | N1 (Geri Beslemeli Çıkış) = 1. Çıkışın Tur Sayısı | 4.5672 | 2. Sekonder RMS Akımı (A) | 0 | 2. Sekonder RMS Akımı (A) | 0 | 2. Sekonder RMS Akımı (A) | 0
[6 empty] | 2. Sekonder RMS Akımı (A) | 6.32 | Primer Paralel Tel Sayısı | 3.6841 | N2 = 2. Çıkışın Tur Sayısı | 2.6519 | N2 = 2. Çıkışın Tur Sayısı | 4.4199 | 2. Sekonder Toplam Tel Kesit Alanı (mm^2) | 0 | 2. Sekonder Toplam Tel Kesit Alanı (mm^2) | 0 | 2. Sekonder Toplam Tel Kesit Alanı (mm^2) | 0
[6 empty] | 2. Sekonder Toplam Tel Kesit Alanı (mm^2) | 1.58 | 1. Sekonder RMS Akımı (A) | 6.32 | N3 = 3. Çıkışın Tur Sayısı | 2.6519 | N3 = 3. Çıkışın Tur Sayısı | 4.4199 | 2. Sekonder Paralel Tel Sayısı | 0 | 2. Sekonder Paralel Tel Sayısı | 0 | 2. Sekonder Paralel Tel Sayısı | 0
[6 empty] | 2. Sekonder Paralel Tel Sayısı | 3.4428 | 1. Sekonder Toplam Tel Kesit Alanı (mm^2) | 1.58 | N4 = 4. Çıkışın Tur Sayısı | 2.6519 | N4 = 4. Çıkışın Tur Sayısı | 4.4199 | 3. Sekonder RMS Akımı (A) | 0 | 3. Sekonder RMS Akımı (A) | 0 | 3. Sekonder RMS Akımı (A) | 0
[6 empty] | 3. Sekonder RMS Akımı (A) | 6.32 | 1. Sekonder Paralel Tel Sayısı | 3.4428 | N5 = 5. Çıkışın Tur Sayısı | 2.6519 | N5 = 5. Çıkışın Tur Sayısı | 4.4199 | 3. Sekonder Toplam Tel Kesit Alanı (mm^2) | 0 | 3. Sekonder Toplam Tel Kesit Alanı (mm^2) | 0 | 3. Sekonder Toplam Tel Kesit Alanı (mm^2) | 0
[6 empty] | 3. Sekonder Toplam Tel Kesit Alanı (mm^2) | 1.58 | 2. Sekonder RMS Akımı (A) | 6.32 | l = Hava Boşluğu (mm) | 2.6734 | l = Hava Boşluğu (mm) | 2.6734 | 3. Sekonder Paralel Tel Sayısı | 0 | 3. Sekonder Paralel Tel Sayısı | 0 | 3. Sekonder Paralel Tel Sayısı | 0
[6 empty] | 3. Sekonder Paralel Tel Sayısı | 3.4428 | 2. Sekonder Toplam Tel Kesit Alanı (mm^2) | 1.58 | Bac (AC Akı Dalgalanması) (T) | 0.2 | Bac (AC Akı Dalgalanması) (T) | 0.2 | 4. Sekonder RMS Akımı (A) | 0 | 4. Sekonder RMS Akımı (A) | 0 | 4. Sekonder RMS Akımı (A) | 0
[6 empty] | 4. Sekonder RMS Akımı (A) | 6.32 | 2. Sekonder Paralel Tel Sayısı | 3.4428 | Bdc (DC Akı) (T) | 0.055997 | Bdc (DC Akı) (T) | 0.055997 | 4. Sekonder Toplam Tel Kesit Alanı (mm^2) | 0 | 4. Sekonder Toplam Tel Kesit Alanı (mm^2) | 0 | 4. Sekonder Toplam Tel Kesit Alanı (mm^2) | 0
[6 empty] | 4. Sekonder Toplam Tel Kesit Alanı (mm^2) | 1.58 | 3. Sekonder RMS Akımı (A) | 6.32 | Bmax = Bac + Bdc = (Maksimum Akı) (T) | 0.256 | Bmax = Bac + Bdc = (Maksimum Akı) (T) | 0.256 | 4. Sekonder Paralel Tel Sayısı | 0 | 4. Sekonder Paralel Tel Sayısı | 0 | 4. Sekonder Paralel Tel Sayısı | 0
[6 empty] | 4. Sekonder Paralel Tel Sayısı | 3.4428 | 3. Sekonder Toplam Tel Kesit Alanı (mm^2) | 1.58 | Akımın Telde Dolaştığı Derinlik (Skin Depth) (mm) | 0.38221 | Akımın Telde Dolaştığı Derinlik (Skin Depth) (mm) | 0.38221 | 5. Sekonder RMS Akımı (A) | 0 | 5. Sekonder RMS Akımı (A) | 0 | 5. Sekonder RMS Akımı (A) | 0
[6 empty] | 5. Sekonder RMS Akımı (A) | 6.32 | 3. Sekonder Paralel Tel Sayısı | 3.4428 | Maksimum Tel Çapı (mm) | 0.76441 | Maksimum Tel Çapı (mm) | 0.76441 | 5. Sekonder Toplam Tel Kesit Alanı (mm^2) | 0 | 5. Sekonder Toplam Tel Kesit Alanı (mm^2) | 0 | 5. Sekonder Toplam Tel Kesit Alanı (mm^2) | 0
[6 empty] | 5. Sekonder Toplam Tel Kesit Alanı (mm^2) | 1.58 | 4. Sekonder RMS Akımı (A) | 6.32 | Maksimum Çıplak Tel Kesit Alanı (mm^2) | 0.45893 | Maksimum Çıplak Tel Kesit Alanı (mm^2) | 0.45893 | 5. Sekonder Paralel Tel Sayısı | 0 | 5. Sekonder Paralel Tel Sayısı | 0 | 5. Sekonder Paralel Tel Sayısı | 0
[6 empty] | 5. Sekonder Paralel Tel Sayısı | 3.4428 | 4. Sekonder Toplam Tel Kesit Alanı (mm^2) | 1.58 | Primer RMS Akımı (A) | 0.93617 | Primer RMS Akımı (A) | 0.93617
[8 empty] | 4. Sekonder Paralel Tel Sayısı | 3.4428 | Primer I2 akımı (A) | 1.2141 | Primer I2 akımı (A) | 1.2141
[8 empty] | 5. Sekonder RMS Akımı (A) | 6.32 | Primer Toplam Tel Kesit Alanı (mm^2) | 0.23404 | Primer Toplam Tel Kesit Alanı (mm^2) | 0.23404
[8 empty] | 5. Sekonder Toplam Tel Kesit Alanı (mm^2) | 1.58 | Primer Paralel Tel Sayısı | 0.50998 | Primer Paralel Tel Sayısı | 0.50998
[8 empty] | 5. Sekonder Paralel Tel Sayısı | 3.4428 | 1. Sekonder Peak Akımı (Square) (A) | 19.2308 | 1. Sekonder Peak Akımı (Square) (A) | 19.2308
[10 empty] | 1. Sekonder RMS Akımı (A) | 8.2121 | 1. Sekonder RMS Akımı (A) | 8.2121
[10 empty] | 1. Sekonder Toplam Tel Kesit Alanı (mm^2) | 2.053 | 1. Sekonder Toplam Tel Kesit Alanı (mm^2) | 2.053
[10 empty] | 1. Sekonder Paralel Tel Sayısı | 4.4735 | 1. Sekonder Paralel Tel Sayısı | 4.4735
[10 empty] | 2. Sekonder Peak Akımı (Square) (A) | 19.2308 | 2. Sekonder Peak Akımı (Square) (A) | 19.2308
[10 empty] | 2. Sekonder RMS Akımı (A) | 8.2121 | 2. Sekonder RMS Akımı (A) | 8.2121
[10 empty] | 2. Sekonder Toplam Tel Kesit Alanı (mm^2) | 2.053 | 2. Sekonder Toplam Tel Kesit Alanı (mm^2) | 2.053
[10 empty] | 2. Sekonder Paralel Tel Sayısı | 4.4735 | 2. Sekonder Paralel Tel Sayısı | 4.4735
[10 empty] | 3. Sekonder Peak Akımı (Square) (A) | 1.9231 | 3. Sekonder Peak Akımı (Square) (A) | 1.9231
[10 empty] | 3. Sekonder RMS Akımı (A) | 0.82121 | 3. Sekonder RMS Akımı (A) | 0.82121
[10 empty] | 3. Sekonder Toplam Tel Kesit Alanı (mm^2) | 0.2053 | 3. Sekonder Toplam Tel Kesit Alanı (mm^2) | 0.2053
[10 empty] | 3. Sekonder Paralel Tel Sayısı | 0.44735 | 3. Sekonder Paralel Tel Sayısı | 0.44735
[10 empty] | 4. Sekonder Peak Akımı (Square) (A) | 1.9231 | 4. Sekonder Peak Akımı (Square) (A) | 1.9231
[10 empty] | 4. Sekonder RMS Akımı (A) | 0.82121 | 4. Sekonder RMS Akımı (A) | 0.82121
[10 empty] | 4. Sekonder Toplam Tel Kesit Alanı (mm^2) | 0.2053 | 4. Sekonder Toplam Tel Kesit Alanı (mm^2) | 0.2053
[10 empty] | 4. Sekonder Paralel Tel Sayısı | 0.44735 | 4. Sekonder Paralel Tel Sayısı | 0.44735
[10 empty] | 5. Sekonder Peak Akımı (Square) (A) | 1.9231 | 5. Sekonder Peak Akımı (Square) (A) | 1.9231
[10 empty] | 5. Sekonder RMS Akımı (A) | 0.82121 | 5. Sekonder RMS Akımı (A) | 0.82121
[10 empty] | 5. Sekonder Toplam Tel Kesit Alanı (mm^2) | 0.2053 | 5. Sekonder Toplam Tel Kesit Alanı (mm^2) | 0.2053
[10 empty] | 5. Sekonder Paralel Tel Sayısı | 0.44735 | 5. Sekonder Paralel Tel Sayısı | 0.44735

## Topolojiler
Buck Converter | Boost Converter | Buck - Boost Converter | 1T Forward Converter | 2T (Half - Bridge) Forward Converter | Flyback Converter | Half - Bridge Flyback Converter | Half - Bridge Converter | Full - Bridge Converter | Push - Pull Converter